## Лист1
Тип ТПА | Siger Everest 1088E
Параметр | ед/изм | B
Диаметр шнека | mm | 110
Соотношение длины к диаметру шнека |  | 22:1
Объем впрыска | cm3 | 5227
Масса впрыска (ps) | g | 4809
Давление впрыска | Mpa | 184
Скорость впрыска | cm3/sec | 786
Скорость впрыска | mm/sec | 82.7
Диаметр сопла | mm | 6
Диаметр центровочного отверстия | mm | 250
Скорость вращения шнека | rpm | 105
Ход узла инжекции | mm | 550
Усилие смыкания | kN | 10880
Расстояние между колоннами | mmxmm | 1200х1100
Размер платформы | mm | 1710х1610 | ТПА 1088
Мин. Раскрытие | mm | 1150
Максимальное раскрытие | mm | 2350
Толщина пресс-формы (мин-макс) | mm | 450-1200
Ход гидравлического толкателя | mm | 350
Усилие гидравлического толкателя | kN | 269
Количество выталкивателей | piece | 21
Давление гидравлической системы | Mpa | 17.5
Мощность нагрева | kw | 55
Мощность мотора | kw | 37+55
Объем гидравлического бака | L | 1500
Количество зон контроля температуры |  | 7
Габариты машины | м | 11х2.2х3